## Berechnung
STATIK - TOOL
- nur blaue Zellen ändern -
[16 empty] | 4. | Ergebnis
| 1. | Elementmaße | [14 empty] | Statikkonsole | Zulässige Kraft [kN] | Durchbiegung der Konsole bei zulässiger Kraft [mm] | Gesamtkraft am oberen Teil des Rahmens [kN] | Durchbiegung der Konsolen [mm] | Rahmendurchbiegung [mm]
|  | Fensterbreite (a) | Fensterhöhe (b) einschließlich Rollladenkasten | Höhe (c) des Rollladenkastens | [12 empty] | 56944-260 | - | 0 | - | - | 39.9531
|  | [cm] | [cm] | [cm]
|  | 300 | 200 | 26
| 2. | Klassifizierung des Einbauortes
frontale Rahmendurchbiegung
Klasse
B
|  | Windwiderstandsklasse | [20 empty] | 1/x | zulässig [mm]
|  | 3 | [20 empty] | 200 | 15
Prüfdruck [Pa]
1200
| 3. | Fenstertyp
Trägheitsmoment Iy [cm^4]
|  | Verstärkungseisen im Blendrahmen | Blendrahmen | Material
|  | 2.26 | 60 | PVC
| 4. | Spezialverstärkungseisen |  |  |  |  | 6. | Ergebnis | [5 empty] | notwendig
[8 empty] | Iy ausreichend? | [5 empty] | p Stahl | p BmV
|  | SVE | [5 empty] | Nein | [5 empty] | 870.0275 | 329.9725
|  | 8.3 | Iy [cm^4] | [10 empty] | p Stahl | p Alu/Holz
[8 empty] | Aufteilung der Konsolen von innen links! |  |  |  | Anzahl der Konsolen |  | 1109.9099 | 90.0901
1
| 5. | Statik - Konsolen | [11 empty] | y Stahl | y Alu/Holz
[14 empty] | 39.9531 | 39.9531
Anzahl SK theoretisch
|  | Konsole | [5 empty] | A | B | C | D | E |  | 1
|  | Statik-Konsole AK-F.2 - 260 | [5 empty] | 150 | 0 | 0 | 0 | 0
ALUKON KG - Münchberger Straße 31 - 95176 Konradsreuth Tel.: +49 9292 / 950-0 - Fax: +49 9292 / 950-290 - E-Mail: info@alukon.com
[12 empty] | Stand: | 11/23
Beispiel: | Für ein Terrassenfenster eines Einfamilienhauses in Mitteldeutschland. Elementmaß (inkl. Rollladenkasten): B 300 x H 270 cm.
| Auswahlfeld / Eingabefeld |  |  | Eingabe | Beschreibung
1.Elementmaße
| Fensterbreite: |  |  | 300 cm | von 0 - 450 cm
| Fensterhöhe: |  |  | 270 cm | von 0 - 270 cm
| Höhe des Rollladenkastens: |  |  | 29 cm | AK-F.2 290x270/300/365
| Auswahl der Konsole: |  |  | Statik-Konsole AK-F.2
2.Klassifizierung des Einbauortes
| Klasse der frontalen Rahmendurchbiegung: |  |  | B | in Deutschland zählt mindestens Klasse B (1/200)
| Windwiderstandsklasse: |  |  | 3 | Windzone 2 / Binnenland / Einbauhöhe 0-9m
3. Fenstertyp
| Trägheitsmoment (Iy) Verstärkungseisen im Blendrahmen: |  |  | 2,26 cm^4 | Angabe i.d.R. vom Profilhersteller erhältlich
| Trägheitsmoment (Iy) Blendrahmen: |  |  | 60 cm^4 | Angabe i.d.R. vom Profilhersteller erhältlich
| Material: |  |  | PVC | PVC, Holz oder Aluminium Fenster
Das Statik-Tool berechnet nun die Last, die auf den Rahmen einwirkt und die eventuell benötigten statischen Zusatzmaßnahmen.
4. Statische Zusatzmaßnahmen:
| Trägheitsmoment Iy ausreichend? |  |  | Nein |  | 1
| Spezialverstärkungseisen: |  |  | 8.3
| Anzahl der Konsolen: |  |  | 1
| Befestigungsabstand von innen links: |  |  | 150 cm
N
W E
S
y
x
b.
c.
a.
Statische Auslegung von Fenstern mit Rollladenkasten
Fenster und Fenstertüren müssen so im Baukörper mechanisch befestigt werden, dass die Rahmendurchbiegung innerhalb bestimmter Grenzen bleibt.
In der Regel ist die Planungsgröße für die maximale frontale Rahmendurchbiegung gleich Fensterbreite / 200.
Kommen Rollladenkästen zum Einsatz, so muss die Lastabtragung über den Kasten erfolgen, sofern der Rahmen nicht ausreichend stabil ist.
Für kleinere Breiten bietet Alukon das „Spezialverstärkungseisen“ an. Wenn dies nicht mehr ausreichend ist, müssen zusätzliche
„Statik-Konsolen“ eingesetzt werden, die eine sichere Lastabtragung bewirken.
Mit dem ALUKON Statik-Tool können Sie in nur wenigen
Schritten Ihr Element einfach und sicher berechnen!
Note on AA9: Wasserfuhr, Steffen: Ermittlung zul. Kraft für geprüftem Bereich für "Anzahl der Konsolen" verwendbar; "-" durch 1 ersetzen Ermittlung zul. Kraft, ab ungeprüftem Bereich für Berechnung Anzahl Konsolen verwendbar
Note on F11: Kastengrößen: 29 = AK-F.2 270x290 26 = AK-F.2 270x260 25 = AK-F.2 240x250
Note on D19: In Deutschland zählt mindestens die Klasse B! Maximale frontale Rahmendurchbiegung Klasse A: 1/150 Klasse B: 1/200 Klasse C: 1/300
Note on E29: Je nach ausgewähltem Material sind andere Werte möglich für das Trägheitsmoment des Blendrahmens und das Trägheitsmoment des Blendrahmenverstärkungseisens. Sollte das Trägheitsmoment nicht bekannt sein, so kann der Wert auf "0" gesetzt werden. In der Berechnung werden dann ausschließlich die Trägheitsmomente der statischen Zusatzmaßnahmen berücksichtigt. Ihr Element ist somit immer auf der sicheren Seite! Die folgenden Angaben dienen als ungefähre Richtwerte für die einzelnen Materialien. Aluminium: Trägheitsmoment Blendrahmen: 0 - 150 Trägheitsmoment Blendrahmenverstärkungseisen: 0 Holz: Trägheitsmoment Blendrahmen: 0 - 300 Trägheitsmoment Blendrahmenverstärkungseisen: 0 PVC: Trägheitsmoment Blendrahmen: 0 - 150 Trägheitsmoment Blendrahmenverstärkungseisen: 0 - 8
Note on V40: [Kommentarthread] Ihre Version von Excel gestattet Ihnen das Lesen dieses Kommentarthreads. Jegliche Bearbeitungen daran werden jedoch entfernt, wenn die Datei in einer neueren Version von Excel geöffnet wird. Weitere Informationen: https://go.microsoft.com/fwlink/?linkid=870924. Kommentar: Ermittelt den Druck, der auf den Stahl wirkt (Falls Stahl verbaut wird)
Note on W40: [Kommentarthread] Ihre Version von Excel gestattet Ihnen das Lesen dieses Kommentarthreads. Jegliche Bearbeitungen daran werden jedoch entfernt, wenn die Datei in einer neueren Version von Excel geöffnet wird. Weitere Informationen: https://go.microsoft.com/fwlink/?linkid=870924. Kommentar: Ermittelt den Druck, der auf den Alu, oder Holz, wirkt
Note on V44: [Kommentarthread] Ihre Version von Excel gestattet Ihnen das Lesen dieses Kommentarthreads. Jegliche Bearbeitungen daran werden jedoch entfernt, wenn die Datei in einer neueren Version von Excel geöffnet wird. Weitere Informationen: https://go.microsoft.com/fwlink/?linkid=870924. Kommentar: Ermittelt die Rahmendurchbiegung bei Stahl, für die ausgewählten Maße
Note on W44: [Kommentarthread] Ihre Version von Excel gestattet Ihnen das Lesen dieses Kommentarthreads. Jegliche Bearbeitungen daran werden jedoch entfernt, wenn die Datei in einer neueren Version von Excel geöffnet wird. Weitere Informationen: https://go.microsoft.com/fwlink/?linkid=870924. Kommentar: Ermittelt die Rahmendurchbiegung bei Alu, oder Holz, für die ausgewählten Maße
Note on V47: [Kommentarthread] Ihre Version von Excel gestattet Ihnen das Lesen dieses Kommentarthreads. Jegliche Bearbeitungen daran werden jedoch entfernt, wenn die Datei in einer neueren Version von Excel geöffnet wird. Weitere Informationen: https://go.microsoft.com/fwlink/?linkid=870924. Kommentar: Ermittelt die theoretisch korrekte Anzahl an zu verwenden Konsolen

## Einstellungen (hidden)
Verstärkungseisen oben auf dem Blendrahmen | Trägheitsmoment [cm^4]
SVE | 8.3 | ALUMINIUM
SVE HST | 2.43 | HOLZ
kein Verstärkungseisen | 0 | PVC
Kastenhöhen | Statikkonsolen
| Statik-Konsole AK-F.2 - 290 | Statik-Konsole AK-F.2 - 260 | Statik-Konsole AK-F.2 - 250
29 | 56944-290
26 |  | 56944-260
25 |  |  | 56944-250
Windwiderstandsklasse | Zulässige Kraft [kN] |  |  |  | Winwiderstandsklasse
A | 2.3 | 2.3 | 2.3 |  | 1 | 2 | 3 | 4 | 5
B |  |  |  |  | 0.5 | 1.1 | 1.7 | 2.3 | 2.9
C |  |  | 1.7
Kastenhöhen | Durchbiegung der Konsole bei zulässiger Kraft [mm] |  |  | Windwiderstandsklasse
29 | 7.43 | 7.43 |  | C
26 | 6.43 | 6.43
25 |  |  | 9.65
29 |  |  |  | B
26
25 |  |  | 12.41
29 |  |  |  | A
26
25

## Tab (hidden)
Tabelle B |  | Geschwindigkeitsdruck q [kN/m²]
Windzonen |  | bis 10m einschließlich | von 10m bis 18m einschließlich | von 18m bis 25m einschließlich | recht- winkliges Trapez | Statik- konsolen | 2 |  | symme- trisches Trapez | Statik- konsolen | 3 |  | 4 |  | 5
1 | Windzone - 1 - Binnenland | 0.5 | 0.65 | 0.75 |  | a | 150 |  |  | a | 300
2 | Windzone - 2 - Binnenland | 0.65 | 0.8 | 0.9 |  | b | 63 |  |  | b | 126
3 | Windzone - 2 - Küste und Inseln der Ostsee | 0.85 | 1 | 1.1 |  | h | 87 |  |  | h | 87
4 | Windzone - 3 - Binnenland | 0.8 | 0.95 | 1.1 | [5 empty] | a/h | 3.4483
5 | Windzone - 3 - Küste und Inseln der Ostsee | 1.05 | 1.2 | 1.3 | Schwerpkt. | XA | 93.7887 |  | Fläche | A | 18531 |  |  | b1 | -0.9047
6 | Windzone - 4 - Binnenland | 0.95 | 1.15 | 1.3 | gerundet | A | 90 |  | 1/3 | A/3 | 6177 | A/4 | 4632.75 | A/5 | 3706.2
7 | Windzone - 4 - Küste der Nord- und Ostsee und Inseln der Ostsee | 1.25 | 1.4 | 1.55 |  | XB | 206.2113 |  | 2.Konsole | a2 | 71 | a2 | 53.25 | a3 | 42.6
8 | Windzone - 4 - Inseln der Nordsee | 1.4 | falsche Gebäudehöhe | falsche Gebäudehöhe |  |  |  |  | 1.Konsole | a1=a3 | 114.5 | a1 | 96.75 | a1 | 86.0953
9 | 1 | 400 | 0.4 | 0.4 | [5 empty] | b1=a1-h | 27.5 | b1 | 9.75 | a2 | 42.6047
10 | 2 | 800 | 0.8 | 0.8 | E Stahl | E Aluminium | E Holz | E PVC | Schwerpkt. | XA | 74.5581 | XA | 64.2025 | XA | 57.3969
11 | 3 | 1200 | 1.2 | 1.2 | N/mm² | N/mm² | N/mm² | N/mm² | gerundet | A | 70 | A | 60 | A | 60
12 | 4 | 1600 | 1.6 | 1.6 | 210000 | 70000 | 10000 | 3000 |  | XB | 150 | XB | 123.375 | XB | 107.4
13 | 5 | 2000 | 2 | 2 | [7 empty] | B | 120 | B | 110
| Klasse der Windlast |  |  |  | E Alu/Holz/PVC |  |  |  |  | XC | 225.4419 | XC | 176.625 | XC | 150
3000
[12 empty] | XD | 235.7975 | XD | 192.6
[14 empty] | XE | 242.6031
| A | 150 | [12 empty] | 300
| B | 200
| C | 300 | [7 empty] | Typ | I |  | I |  | III
Einbau von drei Konsolen
Einbau von vier Konsolen
Einbau von fünf Konsolen

## Tabelle
Statische Auslegung von Fenstern mit Rollladenkasten
BLR = Blendrahmen reicht aus BmV = Blendrahmen mit Verstärkungseisen reicht aus SVE = das Spezialverstärkungseisen 5609 oder 5608 in Kombination mit dem Blendrahmen reicht aus 1-X = Anzahl der Konsolen Ergebnis der Prüfung Exte Prüfbericht 2022-08_3: - AK-F.2 (270x260 / 270x290): Konsole bis Windwiderstandsklasse C4 - AK-F.2 (240x250): Konsole bis Windwiderstandsklasse C3/B4
Windwiderstandsklasse |  |  |  | 3 |  | frontale Rahmendurchbiegung Klasse | [5 empty] | B |  | Iy SVE |  |  |  | 8.3 |  | Iy Verstärkungseisen im Blendrahmen |  |  |  | 2.26 |  | Iy PVC |  |  |  | 60
Prüfdruck [Pa] | 1200 | Breite B [cm]
|  | 160 | 170 | 180 | 190 | 200 | 210 | 220 | 230 | 240 | 250 | 260 | 270 | 280 | 290 | 300 | 310 | 320 | 330 | 340 | 350 | 360 | 370 | 380 | 390 | 400 | 410 | 420 | 430 | 440 | 450
Höhe mit Kasten H [cm] | 60 | BmV | BmV | BmV | BmV | BmV | BmV | BmV | BmV | SVE | SVE | SVE | SVE | SVE | SVE | SVE | SVE | SVE | SVE | SVE | 1 | 1 | 1 | 1 | 1 | 1 | 1 | 1 | 1 | 1 | 1
| 70 | BmV | BmV | BmV | BmV | BmV | BmV | SVE | SVE | SVE | SVE | SVE | SVE | SVE | SVE | SVE | SVE | SVE | 1 | 1 | 1 | 1 | 1 | 1 | 1 | 1 | 1 | 1 | 1 | 1 | 1
| 80 | BmV | BmV | BmV | BmV | SVE | SVE | SVE | SVE | SVE | SVE | SVE | SVE | SVE | SVE | SVE | 1 | 1 | 1 | 1 | 1 | 1 | 1 | 1 | 1 | 1 | 1 | 1 | 1 | 1 | 1
| 90 | BmV | BmV | BmV | SVE | SVE | SVE | SVE | SVE | SVE | SVE | SVE | SVE | SVE | SVE | 1 | 1 | 1 | 1 | 1 | 1 | 1 | 1 | 1 | 1 | 1 | 1 | 1 | 1 | 1 | 1
| 100 | BmV | BmV | BmV | SVE | SVE | SVE | SVE | SVE | SVE | SVE | SVE | SVE | 1 | 1 | 1 | 1 | 1 | 1 | 1 | 1 | 1 | 1 | 1 | 1 | 1 | 1 | 1 | 1 | 1 | 1
| 110 | BmV | BmV | SVE | SVE | SVE | SVE | SVE | SVE | SVE | SVE | SVE | 1 | 1 | 1 | 1 | 1 | 1 | 1 | 1 | 1 | 1 | 1 | 1 | 1 | 1 | 1 | 1 | 1 | 1 | 1
| 120 | BmV | BmV | SVE | SVE | SVE | SVE | SVE | SVE | SVE | SVE | 1 | 1 | 1 | 1 | 1 | 1 | 1 | 1 | 1 | 1 | 1 | 1 | 1 | 1 | 1 | 1 | 1 | 1 | 1 | 1
| 130 | BmV | SVE | SVE | SVE | SVE | SVE | SVE | SVE | SVE | SVE | 1 | 1 | 1 | 1 | 1 | 1 | 1 | 1 | 1 | 1 | 1 | 1 | 1 | 1 | 1 | 1 | 1 | 2 | 2 | 2
| 140 | BmV | SVE | SVE | SVE | SVE | SVE | SVE | SVE | SVE | 1 | 1 | 1 | 1 | 1 | 1 | 1 | 1 | 1 | 1 | 1 | 1 | 1 | 1 | 1 | 2 | 2 | 2 | 2 | 2 | 2
| 150 | BmV | SVE | SVE | SVE | SVE | SVE | SVE | SVE | 1 | 1 | 1 | 1 | 1 | 1 | 1 | 1 | 1 | 1 | 1 | 1 | 1 | 1 | 2 | 2 | 2 | 2 | 2 | 2 | 2 | 2
| 160 | BmV | SVE | SVE | SVE | SVE | SVE | SVE | SVE | 1 | 1 | 1 | 1 | 1 | 1 | 1 | 1 | 1 | 1 | 1 | 1 | 2 | 2 | 2 | 2 | 2 | 2 | 2 | 2 | 2 | 2
| 170 | BmV | SVE | SVE | SVE | SVE | SVE | SVE | SVE | 1 | 1 | 1 | 1 | 1 | 1 | 1 | 1 | 1 | 1 | 2 | 2 | 2 | 2 | 2 | 2 | 2 | 2 | 2 | 2 | 2 | 2
| 180 | BmV | SVE | SVE | SVE | SVE | SVE | SVE | 1 | 1 | 1 | 1 | 1 | 1 | 1 | 1 | 1 | 1 | 2 | 2 | 2 | 2 | 2 | 2 | 2 | 2 | 2 | 2 | 2 | 2 | 2
| 190 | SVE | SVE | SVE | SVE | SVE | SVE | SVE | 1 | 1 | 1 | 1 | 1 | 1 | 1 | 1 | 1 | 2 | 2 | 2 | 2 | 2 | 2 | 2 | 2 | 2 | 2 | 2 | 2 | 2 | 2
| 200 | SVE | SVE | SVE | SVE | SVE | SVE | SVE | 1 | 1 | 1 | 1 | 1 | 1 | 1 | 1 | 2 | 2 | 2 | 2 | 2 | 2 | 2 | 2 | 2 | 2 | 2 | 2 | 2 | 2 | 2
| 210 | SVE | SVE | SVE | SVE | SVE | SVE | SVE | 1 | 1 | 1 | 1 | 1 | 1 | 1 | 1 | 2 | 2 | 2 | 2 | 2 | 2 | 2 | 2 | 2 | 2 | 2 | 2 | 2 | 2 | 2
| 220 | SVE | SVE | SVE | SVE | SVE | SVE | SVE | 1 | 1 | 1 | 1 | 1 | 1 | 1 | 1 | 2 | 2 | 2 | 2 | 2 | 2 | 2 | 2 | 2 | 2 | 2 | 2 | 2 | 2 | 2
| 230 | SVE | SVE | SVE | SVE | SVE | SVE | SVE | 1 | 1 | 1 | 1 | 1 | 1 | 1 | 1 | 2 | 2 | 2 | 2 | 2 | 2 | 2 | 2 | 2 | 2 | 2 | 2 | 2 | 2 | 2
| 240 | SVE | SVE | SVE | SVE | SVE | SVE | SVE | 1 | 1 | 1 | 1 | 1 | 1 | 1 | 1 | 2 | 2 | 2 | 2 | 2 | 2 | 2 | 2 | 2 | 2 | 2 | 2 | 2 | 2 | 2
| 250 | SVE | SVE | SVE | SVE | SVE | SVE | SVE | 1 | 1 | 1 | 1 | 1 | 1 | 1 | 1 | 2 | 2 | 2 | 2 | 2 | 2 | 2 | 2 | 2 | 2 | 2 | 2 | 2 | 2 | 2
| 260 | SVE | SVE | SVE | SVE | SVE | SVE | SVE | 1 | 1 | 1 | 1 | 1 | 1 | 1 | 1 | 2 | 2 | 2 | 2 | 2 | 2 | 2 | 2 | 2 | 2 | 2 | 2 | 2 | 2 | 3
| 270 | SVE | SVE | SVE | SVE | SVE | SVE | SVE | 1 | 1 | 1 | 1 | 1 | 1 | 1 | 1 | 2 | 2 | 2 | 2 | 2 | 2 | 2 | 2 | 2 | 2 | 2 | 2 | 2 | 3 | 3
Höhe des Rollladenkastens [cm] |  | Breite B [cm] 170: 26; Breite B [cm] 190: Statikkonsole; Breite B [cm] 240: Statik-Konsole AK-F.2 - 260; Breite B [cm] 280: Zulässige Belastung einer Statikkonsole [kN]. Teilsicherheitsbeiwert von 1,5 ist berücksichtigt worden.; Breite B [cm] 410: 2.3
ALUKON KG - Münchberger Straße 31 - 95176 Konradsreuth Tel.: +49 9292 / 950-0 - Fax: +49 9292 / 950-290 - E-Mail: info@alukon.com |  | Breite B [cm] 440: Stand: | 11/23
Kunststofffenster
bis 300 cm Breite und 248 cm Höhe
(ohne RK) benötigen nur eine Konsole unter den nebenstehenden Randbedingungen!
SVE 5609 SVE 5608 Rechteckrohr 30x30x1,5mm
Iy = 8,30 Iy [cm^4] Iy = 2,43 Iy [cm^4] Iy = 2,26 Iy [cm^4]

## y_Stahl (hidden)
Durchbiegung nur Stahl [mm]
Prüfdruck [Pa] | 1200 | Breite B [cm]
|  | 160 | 170 | 180 | 190 | 200 | 210 | 220 | 230 | 240 | 250 | 260 | 270 | 280 | 290 | 300 | 310 | 320 | 330 | 340 | 350 | 360 | 370 | 380 | 390 | 400 | 410 | 420 | 430 | 440 | 450
Höhe mit Kasten H [cm] | 60 | 0.713 | 0.91057 | 1.1465 | 1.4254 | 1.7522 | 2.1321 | 2.5705 | 3.0733 | 3.6462 | 4.2957 | 5.0282 | 5.8504 | 6.7695 | 7.7928 | 8.9278 | 10.1823 | 11.5646 | 13.0828 | 14.7458 | 16.5624 | 18.5418 | 20.6934 | 23.0269 | 25.5523 | 28.2798 | 31.2199 | 34.3835 | 37.7815 | 41.4252 | 45.3263
| 70 | 0.9114 | 1.1656 | 1.4693 | 1.8286 | 2.2498 | 2.7396 | 3.3051 | 3.9536 | 4.693 | 5.5313 | 6.4769 | 7.5387 | 8.7256 | 10.0473 | 11.5135 | 13.1343 | 14.9202 | 16.8822 | 19.0313 | 21.379 | 23.9374 | 26.7185 | 29.735 | 32.9997 | 36.5259 | 40.3272 | 44.4175 | 48.8111 | 53.5227 | 58.5671
| 80 | 1.1012 | 1.4109 | 1.7812 | 2.2196 | 2.7338 | 3.3321 | 4.0232 | 4.816 | 5.7202 | 6.7457 | 7.9027 | 9.2021 | 10.655 | 12.2731 | 14.0684 | 16.0534 | 18.2409 | 20.6442 | 23.2771 | 26.1538 | 29.2887 | 32.6968 | 36.3937 | 40.3951 | 44.7173 | 49.3769 | 54.3911 | 59.7774 | 65.5537 | 71.7384
| 90 | 1.2806 | 1.6444 | 2.0799 | 2.5958 | 3.2014 | 3.9065 | 4.7212 | 5.6565 | 6.7235 | 7.934 | 9.3003 | 10.8351 | 12.5517 | 14.4638 | 16.5858 | 18.9323 | 21.5187 | 24.3607 | 27.4746 | 30.8772 | 34.5856 | 38.6178 | 42.9918 | 47.7266 | 52.8414 | 58.356 | 64.2906 | 70.666 | 77.5034 | 84.8247
| 100 | 1.4479 | 1.8642 | 2.363 | 2.9546 | 3.6497 | 4.4594 | 5.3958 | 6.4712 | 7.6987 | 9.0918 | 10.6648 | 12.4323 | 14.4098 | 16.6131 | 19.0588 | 21.7639 | 24.746 | 28.0234 | 31.6149 | 35.5399 | 39.8184 | 44.4708 | 49.5184 | 54.9828 | 60.8862 | 67.2516 | 74.1025 | 81.4627 | 89.3569 | 97.8103
| 110 | 1.6015 | 2.0683 | 2.6285 | 3.2936 | 4.0758 | 4.9879 | 6.0434 | 7.2563 | 8.6416 | 10.2145 | 11.9912 | 13.9884 | 16.2236 | 18.7148 | 21.4808 | 24.5409 | 27.9151 | 31.6242 | 35.6894 | 40.1329 | 44.9772 | 50.2458 | 55.9624 | 62.1519 | 68.8395 | 76.0511 | 83.8133 | 92.1535 | 101.0994 | 110.6798
| 120 | 1.7398 | 2.2549 | 2.8742 | 3.6104 | 4.4773 | 5.489 | 6.6608 | 8.0083 | 9.5482 | 11.2976 | 13.2747 | 15.4982 | 17.9875 | 20.7628 | 23.8452 | 27.2563 | 31.0185 | 35.1549 | 39.6895 | 44.6469 | 50.0525 | 55.9323 | 62.3132 | 69.2227 | 76.6892 | 84.7417 | 93.4099 | 102.7244 | 112.7163 | 123.4178
| 130 | 1.8614 | 2.4225 | 3.0983 | 3.9029 | 4.8515 | 5.9599 | 7.2447 | 8.7235 | 10.4146 | 12.337 | 14.5108 | 16.9565 | 19.6959 | 22.7512 | 26.1457 | 29.9032 | 34.0487 | 38.6078 | 43.6068 | 49.0731 | 55.0347 | 61.5204 | 68.56 | 76.1839 | 84.4235 | 93.3108 | 102.8789 | 113.1615 | 124.1931 | 136.0091
| 140 | 1.9652 | 2.5695 | 3.2989 | 4.169 | 5.1961 | 6.3978 | 7.7923 | 9.3987 | 11.2371 | 13.3286 | 15.6948 | 18.3586 | 21.3435 | 24.6741 | 28.3759 | 32.475 | 36.9987 | 41.975 | 47.4331 | 53.4026 | 59.9144 | 67.0001 | 74.6922 | 83.0243 | 92.0306 | 101.7462 | 112.2075 | 123.4512 | 135.5154 | 148.4387
| 150 | 2.05 | 2.6947 | 3.4746 | 4.4067 | 5.509 | 6.8003 | 8.3005 | 10.0306 | 12.0122 | 14.2682 | 16.8224 | 19.6995 | 22.9251 | 26.5259 | 30.5297 | 34.9649 | 39.8612 | 45.2491 | 51.1601 | 57.6267 | 64.6824 | 72.3616 | 80.6997 | 89.733 | 99.4989 | 110.0357 | 121.3826 | 133.5799 | 146.6689 | 160.6917
| 160 | 2.115 | 2.7968 | 3.6238 | 4.6145 | 5.788 | 7.165 | 8.7669 | 10.6161 | 12.7364 | 15.1523 | 17.8895 | 20.9747 | 24.4356 | 28.3012 | 32.6012 | 37.3667 | 42.6294 | 48.4225 | 54.78 | 61.7371 | 69.3298 | 77.5954 | 86.572 | 96.2992 | 106.817 | 118.167 | 130.3917 | 143.5344 | 157.6397 | 172.7532
| 170 | 2.1595 | 2.8749 | 3.7454 | 4.7906 | 6.0315 | 7.4898 | 9.1888 | 11.1526 | 13.4065 | 15.9771 | 18.892 | 22.1797 | 25.8703 | 29.9946 | 34.5848 | 39.674 | 45.2966 | 51.4881 | 58.2851 | 65.7253 | 73.8476 | 82.6919 | 92.2994 | 102.7122 | 113.9738 | 126.1286 | 139.2222 | 153.3013 | 168.4139 | 184.6088
| 180 | 2.1829 | 2.9283 | 3.8383 | 4.934 | 6.2376 | 7.7727 | 9.564 | 11.6372 | 14.0196 | 16.7394 | 19.8262 | 23.3105 | 27.2245 | 31.6011 | 36.4747 | 41.8809 | 47.8563 | 54.4389 | 61.6678 | 69.5835 | 78.2273 | 87.6422 | 97.8719 | 108.9618 | 120.9582 | 133.9086 | 147.8618 | 162.8678 | 178.9778 | 196.2442
| 190 | 2.1867 | 2.9564 | 3.9017 | 5.0434 | 6.4052 | 8.0121 | 9.8904 | 12.0677 | 14.5728 | 17.436 | 20.6885 | 24.3631 | 28.4938 | 33.1159 | 38.2659 | 43.9816 | 50.3022 | 57.268 | 64.9209 | 73.3036 | 82.4605 | 92.437 | 103.2801 | 115.0378 | 127.7594 | 141.4957 | 156.2986 | 172.2212 | 189.3182 | 207.6453
| 200 | 2.1867 | 2.961 | 3.9351 | 5.118 | 6.5329 | 8.2064 | 10.1663 | 12.4419 | 15.0637 | 18.0639 | 21.4756 | 25.3337 | 29.6741 | 34.5343 | 39.9531 | 45.9706 | 52.6283 | 59.9691 | 68.0371 | 76.8781 | 86.5389 | 97.0679 | 108.5146 | 120.9302 | 134.367 | 148.8788 | 164.5206 | 181.349 | 199.4218 | 218.7981
| 210 | 2.1867 | 2.961 | 3.9405 | 5.1573 | 6.62 | 8.3545 | 10.3901 | 12.7578 | 15.49 | 18.6205 | 22.1845 | 26.2188 | 30.7614 | 35.852 | 41.5316 | 47.8425 | 54.8288 | 62.5356 | 71.0099 | 80.2997 | 90.4548 | 101.5262 | 113.5664 | 126.6294 | 140.7706 | 156.0468 | 172.5164 | 190.2389 | 209.2757 | 229.6892
| 220 | 2.1867 | 2.961 | 3.9405 | 5.1637 | 6.6658 | 8.4553 | 10.5605 | 13.0139 | 15.8496 | 19.1034 | 22.8124 | 27.0153 | 31.7522 | 37.065 | 42.9968 | 49.5925 | 56.8982 | 64.9618 | 73.8325 | 83.5613 | 94.2004 | 105.8037 | 118.4266 | 132.126 | 146.9602 | 162.9893 | 180.2746 | 198.8791 | 218.8673 | 240.3052
| 230 | 2.1867 | 2.961 | 3.9405 | 5.1637 | 6.6733 | 8.5084 | 10.6765 | 13.2087 | 16.1409 | 19.5106 | 23.3568 | 27.7202 | 32.6431 | 38.1695 | 44.3446 | 51.2157 | 58.8313 | 67.2418 | 76.4989 | 86.6561 | 97.7685 | 109.8927 | 123.0868 | 137.4109 | 152.9262 | 169.6957 | 187.7842 | 207.2577 | 228.1842 | 250.6329
| 240 | 2.1867 | 2.961 | 3.9405 | 5.1637 | 6.6733 | 8.5171 | 10.7375 | 13.3414 | 16.3625 | 19.8402 | 23.8155 | 28.331 | 33.4311 | 39.1619 | 45.571 | 52.7077 | 60.6232 | 69.3702 | 79.003 | 89.5776 | 101.152 | 113.7853 | 127.5389 | 142.4753 | 158.659 | 176.1562 | 195.0345 | 215.3636 | 237.2144 | 260.6598
| 250 | 2.1867 | 2.961 | 3.9405 | 5.1637 | 6.6733 | 8.5171 | 10.7475 | 13.4111 | 16.5133 | 20.0908 | 24.1866 | 28.8454 | 34.1135 | 40.0392 | 46.6723 | 54.0645 | 62.2693 | 71.3419 | 81.3391 | 92.3197 | 104.3441 | 117.4745 | 131.7748 | 147.3107 | 164.1497 | 182.3609 | 202.0153 | 223.1856 | 245.9462 | 270.3734
| 260 | 2.1867 | 2.961 | 3.9405 | 5.1637 | 6.6733 | 8.5171 | 10.7475 | 13.4225 | 16.5924 | 20.2613 | 24.4687 | 29.2614 | 34.6879 | 40.7984 | 47.6453 | 55.2823 | 63.7654 | 73.1522 | 83.5022 | 94.8766 | 107.3386 | 120.9532 | 135.7871 | 151.909 | 169.3894 | 188.3004 | 208.7163 | 230.713 | 254.3682 | 279.7616
| 270 | 2.1867 | 2.961 | 3.9405 | 5.1637 | 6.6733 | 8.5171 | 10.7475 | 13.4225 | 16.6054 | 20.3508 | 24.6605 | 29.5774 | 35.1522 | 41.4372 | 48.487 | 56.3577 | 65.1075 | 74.7966 | 85.487 | 97.2427 | 110.1293 | 124.2147 | 139.5686 | 156.2624 | 174.3697 | 193.9658 | 215.128 | 237.9355 | 262.4693 | 288.8126
Höhe des Rollladenkastens [cm] |  | Breite B [cm] 170: 26

## y_BmV (hidden)
Durchbiegung Blendrahmen mit Verstärkungseisen [mm]
Prüfdruck [Pa] | 1200 | Breite B [cm]
|  | 160 | 170 | 180 | 190 | 200 | 210 | 220 | 230 | 240 | 250 | 260 | 270 | 280 | 290 | 300 | 310 | 320 | 330 | 340 | 350 | 360 | 370 | 380 | 390 | 400 | 410 | 420 | 430 | 440 | 450
Höhe mit Kasten H [cm] | 60 | 2.6115 | 3.3351 | 4.1992 | 5.2207 | 6.4177 | 7.8092 | 9.4151 | 11.2564 | 13.355 | 15.7338 | 18.4166 | 21.4284 | 24.7948 | 28.5426 | 32.6997 | 37.2947 | 42.3574 | 47.9184 | 54.0094 | 60.6631 | 67.9129 | 75.7935 | 84.3404 | 93.5901 | 103.5802 | 114.3491 | 125.9363 | 138.3821 | 151.728 | 166.0163
| 70 | 3.3382 | 4.2692 | 5.3816 | 6.6975 | 8.2402 | 10.0342 | 12.1054 | 14.481 | 17.1891 | 20.2595 | 23.7231 | 27.6119 | 31.9594 | 36.8002 | 42.1703 | 48.1068 | 54.6482 | 61.8342 | 69.7057 | 78.3049 | 87.6754 | 97.8619 | 108.9103 | 120.8679 | 133.7834 | 147.7063 | 162.6879 | 178.7803 | 196.0372 | 214.5134
| 80 | 4.0334 | 5.1677 | 6.5241 | 8.1297 | 10.0131 | 12.2045 | 14.7356 | 17.6397 | 20.9514 | 24.7073 | 28.9451 | 33.7044 | 39.026 | 44.9527 | 51.5283 | 58.7986 | 66.8108 | 75.6135 | 85.2571 | 95.7932 | 107.2754 | 119.7586 | 133.299 | 147.9549 | 163.7857 | 180.8525 | 199.218 | 218.9463 | 240.1032 | 262.756
| 90 | 4.6906 | 6.023 | 7.618 | 9.5076 | 11.7257 | 14.3082 | 17.2925 | 20.7181 | 24.6262 | 29.0599 | 34.0641 | 39.6856 | 45.973 | 52.9766 | 60.7487 | 69.3433 | 78.8165 | 89.2259 | 100.6312 | 113.0936 | 126.6766 | 141.445 | 157.466 | 174.8081 | 193.5421 | 213.7402 | 235.4768 | 258.8278 | 283.8713 | 310.687
| 100 | 5.3033 | 6.8279 | 8.655 | 10.8218 | 13.3676 | 16.3335 | 19.7632 | 23.702 | 28.1979 | 33.3005 | 39.0618 | 45.5358 | 52.7787 | 60.8488 | 69.8065 | 79.7144 | 90.6371 | 102.6413 | 115.7959 | 130.172 | 145.8426 | 162.8831 | 181.3707 | 201.3851 | 223.0077 | 246.3223 | 271.4147 | 298.3729 | 327.2871 | 358.2493
| 110 | 5.8657 | 7.5754 | 9.6273 | 12.0635 | 14.9285 | 18.2693 | 22.1351 | 26.5778 | 31.6514 | 37.4125 | 43.92 | 51.2353 | 59.4222 | 68.5467 | 78.6776 | 89.8857 | 102.2444 | 115.8297 | 130.7195 | 146.9946 | 164.7379 | 184.0349 | 204.9733 | 227.6435 | 252.138 | 278.5519 | 306.9826 | 337.53 | 370.2964 | 405.3863
| 120 | 6.3722 | 8.2591 | 10.5273 | 13.2239 | 16.3989 | 20.1046 | 24.3964 | 29.332 | 34.972 | 41.3798 | 48.6213 | 56.7651 | 65.8827 | 76.048 | 87.3378 | 99.8314 | 113.6112 | 128.7617 | 145.3706 | 163.5281 | 183.327 | 204.863 | 228.2342 | 253.5417 | 280.8891 | 310.3828 | 342.1319 | 376.248 | 412.8456 | 452.0418
| 130 | 6.8178 | 8.8729 | 11.348 | 14.2952 | 17.7695 | 21.8292 | 26.5352 | 31.9517 | 38.1455 | 45.1868 | 53.1486 | 62.1067 | 72.1401 | 83.3308 | 95.7636 | 109.5264 | 124.7101 | 141.4086 | 159.7185 | 179.7398 | 201.5752 | 225.3304 | 251.1142 | 279.0383 | 309.2174 | 341.7691 | 376.8141 | 414.476 | 454.8814 | 498.16
| 140 | 7.1979 | 9.4115 | 12.083 | 15.2697 | 19.0318 | 23.4332 | 28.5407 | 34.4246 | 41.1582 | 48.8185 | 57.4852 | 67.2418 | 78.1747 | 90.3738 | 103.9321 | 118.9459 | 135.5149 | 153.7418 | 173.7328 | 195.5974 | 219.4481 | 245.4009 | 273.5749 | 304.0926 | 337.0798 | 372.6654 | 410.9816 | 452.164 | 496.3514 | 543.6857
| 150 | 7.5086 | 9.8698 | 12.7264 | 16.1405 | 20.1777 | 24.9074 | 30.4024 | 36.739 | 43.9971 | 52.2602 | 61.6154 | 72.1531 | 83.9676 | 97.1565 | 111.8209 | 128.0658 | 145.9994 | 165.7336 | 187.3839 | 211.0691 | 236.912 | 265.0385 | 295.5783 | 328.6645 | 364.434 | 403.027 | 444.5874 | 489.2625 | 537.2034 | 588.5645
| 160 | 7.7466 | 10.2438 | 13.273 | 16.9013 | 21.1998 | 26.2432 | 32.1104 | 38.8837 | 46.6496 | 55.4982 | 65.5237 | 76.8238 | 89.5002 | 103.6586 | 119.4084 | 136.8626 | 156.1385 | 177.3569 | 200.6426 | 226.1241 | 253.9338 | 284.2081 | 317.087 | 352.7144 | 391.2381 | 432.8098 | 477.5848 | 525.7225 | 577.386 | 632.7422
| 170 | 7.9094 | 10.5299 | 13.7183 | 17.5467 | 22.0914 | 27.4329 | 33.6557 | 40.8485 | 49.1041 | 58.5194 | 69.1955 | 81.2376 | 94.755 | 109.8611 | 126.6734 | 145.3137 | 165.9076 | 188.5853 | 213.4806 | 240.7319 | 270.4813 | 302.8753 | 338.0645 | 376.2036 | 417.4512 | 461.9705 | 509.9283 | 561.4959 | 616.8486 | 676.1658
| 180 | 7.9952 | 10.7254 | 14.0585 | 18.0717 | 22.8465 | 28.4691 | 35.0299 | 42.6236 | 51.3495 | 61.3114 | 72.6172 | 85.3794 | 99.715 | 115.7452 | 133.5958 | 153.3969 | 175.283 | 199.393 | 225.8705 | 254.863 | 286.5228 | 321.0065 | 358.475 | 399.0939 | 443.0329 | 490.4663 | 541.5727 | 596.5352 | 655.5412 | 718.7827
| 190 | 8.0093 | 10.8283 | 14.2907 | 18.4724 | 23.4602 | 29.3458 | 36.2255 | 44.2003 | 53.3759 | 63.8626 | 75.7755 | 89.2345 | 104.3641 | 121.2933 | 140.1561 | 161.0911 | 184.2416 | 209.7554 | 237.7853 | 268.4887 | 302.0275 | 338.5687 | 378.2835 | 421.3483 | 467.9438 | 518.2556 | 572.474 | 630.7938 | 693.4148 | 760.5413
| 200 | 8.0093 | 10.8452 | 14.413 | 18.7457 | 23.9282 | 30.0576 | 37.236 | 45.5707 | 55.1738 | 66.1624 | 78.6586 | 92.7894 | 108.6871 | 126.4886 | 146.3359 | 168.3761 | 192.7613 | 219.6484 | 249.1993 | 281.5811 | 316.9657 | 355.53 | 397.4559 | 442.9304 | 492.1453 | 545.2975 | 602.5888 | 664.2261 | 730.4211 | 801.3908
| 210 | 8.0093 | 10.8452 | 14.433 | 18.8895 | 24.2472 | 30.5999 | 38.0557 | 46.7279 | 56.7351 | 68.2011 | 81.255 | 96.0314 | 112.6697 | 131.315 | 152.1175 | 175.2326 | 200.8211 | 229.049 | 260.0875 | 294.1134 | 331.3083 | 371.8593 | 415.959 | 463.8048 | 515.5997 | 571.5519 | 631.8748 | 696.7872 | 766.513 | 841.2815
| 220 | 8.0093 | 10.8452 | 14.433 | 18.9131 | 24.4149 | 30.9694 | 38.6798 | 47.6658 | 58.0523 | 69.9699 | 83.5548 | 98.9487 | 116.2987 | 135.7578 | 157.4843 | 181.6421 | 208.4007 | 237.9352 | 270.4261 | 306.0596 | 345.0274 | 387.5268 | 433.7606 | 483.9371 | 538.2704 | 596.9799 | 660.2907 | 728.4333 | 801.644 | 880.1644
| 230 | 8.0093 | 10.8452 | 14.433 | 18.9131 | 24.4424 | 31.1636 | 39.1048 | 48.3796 | 59.1193 | 71.4613 | 85.5488 | 101.5307 | 119.5619 | 139.8031 | 162.4208 | 187.5874 | 215.4811 | 246.2861 | 280.1921 | 317.3949 | 358.0962 | 402.5033 | 450.8295 | 503.2941 | 560.1218 | 621.5437 | 687.7961 | 759.1218 | 835.769 | 917.992
| 240 | 8.0093 | 10.8452 | 14.433 | 18.9131 | 24.4424 | 31.1954 | 39.3281 | 48.8654 | 59.9308 | 72.6686 | 87.2288 | 103.7679 | 122.4481 | 143.4381 | 166.9126 | 193.0523 | 222.0444 | 254.0818 | 289.3637 | 328.0956 | 370.4888 | 416.761 | 467.1359 | 521.8434 | 581.1195 | 645.2063 | 714.352 | 788.8111 | 868.844 | 954.7174
| 250 | 8.0093 | 10.8452 | 14.433 | 18.9131 | 24.4424 | 31.1954 | 39.3647 | 49.1206 | 60.483 | 73.5865 | 88.5882 | 105.6519 | 124.9474 | 146.6512 | 170.9463 | 198.0219 | 228.0736 | 261.3036 | 297.9204 | 338.139 | 382.1807 | 430.2732 | 482.6508 | 539.5541 | 601.2301 | 667.9322 | 739.9203 | 817.4606 | 900.8259 | 990.2952
| 260 | 8.0093 | 10.8452 | 14.433 | 18.9131 | 24.4424 | 31.1954 | 39.3647 | 49.1624 | 60.773 | 74.2108 | 89.6213 | 107.1755 | 127.0511 | 149.4322 | 174.5101 | 202.4822 | 233.5532 | 267.9342 | 305.8429 | 347.5039 | 393.1485 | 443.0145 | 497.3467 | 556.3963 | 620.4215 | 689.687 | 764.4642 | 845.0312 | 931.6731 | 1024.6812
| 270 | 8.0093 | 10.8452 | 14.433 | 18.9131 | 24.4424 | 31.1954 | 39.3647 | 49.1624 | 60.8205 | 74.5386 | 90.3238 | 108.3331 | 128.7517 | 151.772 | 177.593 | 206.4209 | 238.469 | 273.9573 | 313.113 | 356.1702 | 403.37 | 454.9607 | 511.1971 | 572.3415 | 638.663 | 710.4375 | 787.9482 | 871.485 | 961.345 | 1057.8323
Höhe des Rollladenkastens [cm] |  | Breite B [cm] 170: 26

## y_AHP (hidden)
Durchbiegung Alu / Holz / PVC [mm]
Prüfdruck [Pa] | 1200 | Breite B [cm]
|  | 160 | 170 | 180 | 190 | 200 | 210 | 220 | 230 | 240 | 250 | 260 | 270 | 280 | 290 | 300 | 310 | 320 | 330 | 340 | 350 | 360 | 370 | 380 | 390 | 400 | 410 | 420 | 430 | 440 | 450
Höhe mit Kasten H [cm] | 60 | 0.713 | 0.91057 | 1.1465 | 1.4254 | 1.7522 | 2.1321 | 2.5705 | 3.0733 | 3.6462 | 4.2957 | 5.0282 | 5.8504 | 6.7695 | 7.7928 | 8.9278 | 10.1823 | 11.5646 | 13.0828 | 14.7458 | 16.5624 | 18.5418 | 20.6934 | 23.0269 | 25.5523 | 28.2798 | 31.2199 | 34.3835 | 37.7815 | 41.4252 | 45.3263
| 70 | 0.9114 | 1.1656 | 1.4693 | 1.8286 | 2.2498 | 2.7396 | 3.3051 | 3.9536 | 4.693 | 5.5313 | 6.4769 | 7.5387 | 8.7256 | 10.0473 | 11.5135 | 13.1343 | 14.9202 | 16.8822 | 19.0313 | 21.379 | 23.9374 | 26.7185 | 29.735 | 32.9997 | 36.5259 | 40.3272 | 44.4175 | 48.8111 | 53.5227 | 58.5671
| 80 | 1.1012 | 1.4109 | 1.7812 | 2.2196 | 2.7338 | 3.3321 | 4.0232 | 4.816 | 5.7202 | 6.7457 | 7.9027 | 9.2021 | 10.655 | 12.2731 | 14.0684 | 16.0534 | 18.2409 | 20.6442 | 23.2771 | 26.1538 | 29.2887 | 32.6968 | 36.3937 | 40.3951 | 44.7173 | 49.3769 | 54.3911 | 59.7774 | 65.5537 | 71.7384
| 90 | 1.2806 | 1.6444 | 2.0799 | 2.5958 | 3.2014 | 3.9065 | 4.7212 | 5.6565 | 6.7235 | 7.934 | 9.3003 | 10.8351 | 12.5517 | 14.4638 | 16.5858 | 18.9323 | 21.5187 | 24.3607 | 27.4746 | 30.8772 | 34.5856 | 38.6178 | 42.9918 | 47.7266 | 52.8414 | 58.356 | 64.2906 | 70.666 | 77.5034 | 84.8247
| 100 | 1.4479 | 1.8642 | 2.363 | 2.9546 | 3.6497 | 4.4594 | 5.3958 | 6.4712 | 7.6987 | 9.0918 | 10.6648 | 12.4323 | 14.4098 | 16.6131 | 19.0588 | 21.7639 | 24.746 | 28.0234 | 31.6149 | 35.5399 | 39.8184 | 44.4708 | 49.5184 | 54.9828 | 60.8862 | 67.2516 | 74.1025 | 81.4627 | 89.3569 | 97.8103
| 110 | 1.6015 | 2.0683 | 2.6285 | 3.2936 | 4.0758 | 4.9879 | 6.0434 | 7.2563 | 8.6416 | 10.2145 | 11.9912 | 13.9884 | 16.2236 | 18.7148 | 21.4808 | 24.5409 | 27.9151 | 31.6242 | 35.6894 | 40.1329 | 44.9772 | 50.2458 | 55.9624 | 62.1519 | 68.8395 | 76.0511 | 83.8133 | 92.1535 | 101.0994 | 110.6798
| 120 | 1.7398 | 2.2549 | 2.8742 | 3.6104 | 4.4773 | 5.489 | 6.6608 | 8.0083 | 9.5482 | 11.2976 | 13.2747 | 15.4982 | 17.9875 | 20.7628 | 23.8452 | 27.2563 | 31.0185 | 35.1549 | 39.6895 | 44.6469 | 50.0525 | 55.9323 | 62.3132 | 69.2227 | 76.6892 | 84.7417 | 93.4099 | 102.7244 | 112.7163 | 123.4178
| 130 | 1.8614 | 2.4225 | 3.0983 | 3.9029 | 4.8515 | 5.9599 | 7.2447 | 8.7235 | 10.4146 | 12.337 | 14.5108 | 16.9565 | 19.6959 | 22.7512 | 26.1457 | 29.9032 | 34.0487 | 38.6078 | 43.6068 | 49.0731 | 55.0347 | 61.5204 | 68.56 | 76.1839 | 84.4235 | 93.3108 | 102.8789 | 113.1615 | 124.1931 | 136.0091
| 140 | 1.9652 | 2.5695 | 3.2989 | 4.169 | 5.1961 | 6.3978 | 7.7923 | 9.3987 | 11.2371 | 13.3286 | 15.6948 | 18.3586 | 21.3435 | 24.6741 | 28.3759 | 32.475 | 36.9987 | 41.975 | 47.4331 | 53.4026 | 59.9144 | 67.0001 | 74.6922 | 83.0243 | 92.0306 | 101.7462 | 112.2075 | 123.4512 | 135.5154 | 148.4387
| 150 | 2.05 | 2.6947 | 3.4746 | 4.4067 | 5.509 | 6.8003 | 8.3005 | 10.0306 | 12.0122 | 14.2682 | 16.8224 | 19.6995 | 22.9251 | 26.5259 | 30.5297 | 34.9649 | 39.8612 | 45.2491 | 51.1601 | 57.6267 | 64.6824 | 72.3616 | 80.6997 | 89.733 | 99.4989 | 110.0357 | 121.3826 | 133.5799 | 146.6689 | 160.6917
| 160 | 2.115 | 2.7968 | 3.6238 | 4.6145 | 5.788 | 7.165 | 8.7669 | 10.6161 | 12.7364 | 15.1523 | 17.8895 | 20.9747 | 24.4356 | 28.3012 | 32.6012 | 37.3667 | 42.6294 | 48.4225 | 54.78 | 61.7371 | 69.3298 | 77.5954 | 86.572 | 96.2992 | 106.817 | 118.167 | 130.3917 | 143.5344 | 157.6397 | 172.7532
| 170 | 2.1595 | 2.8749 | 3.7454 | 4.7906 | 6.0315 | 7.4898 | 9.1888 | 11.1526 | 13.4065 | 15.9771 | 18.892 | 22.1797 | 25.8703 | 29.9946 | 34.5848 | 39.674 | 45.2966 | 51.4881 | 58.2851 | 65.7253 | 73.8476 | 82.6919 | 92.2994 | 102.7122 | 113.9738 | 126.1286 | 139.2222 | 153.3013 | 168.4139 | 184.6088
| 180 | 2.1829 | 2.9283 | 3.8383 | 4.934 | 6.2376 | 7.7727 | 9.564 | 11.6372 | 14.0196 | 16.7394 | 19.8262 | 23.3105 | 27.2245 | 31.6011 | 36.4747 | 41.8809 | 47.8563 | 54.4389 | 61.6678 | 69.5835 | 78.2273 | 87.6422 | 97.8719 | 108.9618 | 120.9582 | 133.9086 | 147.8618 | 162.8678 | 178.9778 | 196.2442
| 190 | 2.1867 | 2.9564 | 3.9017 | 5.0434 | 6.4052 | 8.0121 | 9.8904 | 12.0677 | 14.5728 | 17.436 | 20.6885 | 24.3631 | 28.4938 | 33.1159 | 38.2659 | 43.9816 | 50.3022 | 57.268 | 64.9209 | 73.3036 | 82.4605 | 92.437 | 103.2801 | 115.0378 | 127.7594 | 141.4957 | 156.2986 | 172.2212 | 189.3182 | 207.6453
| 200 | 2.1867 | 2.961 | 3.9351 | 5.118 | 6.5329 | 8.2064 | 10.1663 | 12.4419 | 15.0637 | 18.0639 | 21.4756 | 25.3337 | 29.6741 | 34.5343 | 39.9531 | 45.9706 | 52.6283 | 59.9691 | 68.0371 | 76.8781 | 86.5389 | 97.0679 | 108.5146 | 120.9302 | 134.367 | 148.8788 | 164.5206 | 181.349 | 199.4218 | 218.7981
| 210 | 2.1867 | 2.961 | 3.9405 | 5.1573 | 6.62 | 8.3545 | 10.3901 | 12.7578 | 15.49 | 18.6205 | 22.1845 | 26.2188 | 30.7614 | 35.852 | 41.5316 | 47.8425 | 54.8288 | 62.5356 | 71.0099 | 80.2997 | 90.4548 | 101.5262 | 113.5664 | 126.6294 | 140.7706 | 156.0468 | 172.5164 | 190.2389 | 209.2757 | 229.6892
| 220 | 2.1867 | 2.961 | 3.9405 | 5.1637 | 6.6658 | 8.4553 | 10.5605 | 13.0139 | 15.8496 | 19.1034 | 22.8124 | 27.0153 | 31.7522 | 37.065 | 42.9968 | 49.5925 | 56.8982 | 64.9618 | 73.8325 | 83.5613 | 94.2004 | 105.8037 | 118.4266 | 132.126 | 146.9602 | 162.9893 | 180.2746 | 198.8791 | 218.8673 | 240.3052
| 230 | 2.1867 | 2.961 | 3.9405 | 5.1637 | 6.6733 | 8.5084 | 10.6765 | 13.2087 | 16.1409 | 19.5106 | 23.3568 | 27.7202 | 32.6431 | 38.1695 | 44.3446 | 51.2157 | 58.8313 | 67.2418 | 76.4989 | 86.6561 | 97.7685 | 109.8927 | 123.0868 | 137.4109 | 152.9262 | 169.6957 | 187.7842 | 207.2577 | 228.1842 | 250.6329
| 240 | 2.1867 | 2.961 | 3.9405 | 5.1637 | 6.6733 | 8.5171 | 10.7375 | 13.3414 | 16.3625 | 19.8402 | 23.8155 | 28.331 | 33.4311 | 39.1619 | 45.571 | 52.7077 | 60.6232 | 69.3702 | 79.003 | 89.5776 | 101.152 | 113.7853 | 127.5389 | 142.4753 | 158.659 | 176.1562 | 195.0345 | 215.3636 | 237.2144 | 260.6598
| 250 | 2.1867 | 2.961 | 3.9405 | 5.1637 | 6.6733 | 8.5171 | 10.7475 | 13.4111 | 16.5133 | 20.0908 | 24.1866 | 28.8454 | 34.1135 | 40.0392 | 46.6723 | 54.0645 | 62.2693 | 71.3419 | 81.3391 | 92.3197 | 104.3441 | 117.4745 | 131.7748 | 147.3107 | 164.1497 | 182.3609 | 202.0153 | 223.1856 | 245.9462 | 270.3734
| 260 | 2.1867 | 2.961 | 3.9405 | 5.1637 | 6.6733 | 8.5171 | 10.7475 | 13.4225 | 16.5924 | 20.2613 | 24.4687 | 29.2614 | 34.6879 | 40.7984 | 47.6453 | 55.2823 | 63.7654 | 73.1522 | 83.5022 | 94.8766 | 107.3386 | 120.9532 | 135.7871 | 151.909 | 169.3894 | 188.3004 | 208.7163 | 230.713 | 254.3682 | 279.7616
| 270 | 2.1867 | 2.961 | 3.9405 | 5.1637 | 6.6733 | 8.5171 | 10.7475 | 13.4225 | 16.6054 | 20.3508 | 24.6605 | 29.5774 | 35.1522 | 41.4372 | 48.487 | 56.3577 | 65.1075 | 74.7966 | 85.487 | 97.2427 | 110.1293 | 124.2147 | 139.5686 | 156.2624 | 174.3697 | 193.9658 | 215.128 | 237.9355 | 262.4693 | 288.8126
Höhe des Rollladenkastens [cm] |  | Breite B [cm] 170: 26

## y_AHPoS (hidden)
Durchbiegung ohne Stahl Alu / Holz / PVC [mm]
Prüfdruck [Pa] | 1200 | Breite B [cm]
|  | 160 | 170 | 180 | 190 | 200 | 210 | 220 | 230 | 240 | 250 | 260 | 270 | 280 | 290 | 300 | 310 | 320 | 330 | 340 | 350 | 360 | 370 | 380 | 390 | 400 | 410 | 420 | 430 | 440 | 450
Höhe mit Kasten H [cm] | 60 | 9.4972 | 12.1287 | 15.271 | 18.9859 | 23.339 | 28.3993 | 34.2396 | 40.9358 | 48.5677 | 57.2186 | 66.9752 | 77.9278 | 90.1703 | 103.8 | 118.9179 | 135.6285 | 154.0398 | 174.2634 | 196.4143 | 220.6113 | 246.9764 | 275.6355 | 306.7178 | 340.3561 | 376.6868 | 415.8497 | 457.9884 | 503.2497 | 551.7842 | 603.746
| 70 | 12.1398 | 15.5257 | 19.5712 | 24.3567 | 29.9669 | 36.4911 | 44.0235 | 52.6624 | 62.511 | 73.6771 | 86.2729 | 100.4152 | 116.2256 | 133.8301 | 153.3594 | 174.9485 | 198.7374 | 224.8703 | 253.4963 | 284.7689 | 318.8462 | 355.891 | 396.0704 | 439.5564 | 486.5255 | 537.1587 | 591.6416 | 650.1644 | 712.922 | 780.1136
| 80 | 14.6681 | 18.7932 | 23.726 | 29.5651 | 36.4145 | 44.3839 | 53.5886 | 64.1496 | 76.1933 | 89.8521 | 105.2637 | 122.5716 | 141.9247 | 163.4779 | 187.3913 | 213.8311 | 242.9686 | 274.9812 | 310.0515 | 348.3681 | 390.125 | 435.522 | 484.7642 | 538.0627 | 595.634 | 657.7003 | 724.4894 | 796.2348 | 873.1754 | 955.5561
| 90 | 17.058 | 21.9036 | 27.7041 | 34.576 | 42.6426 | 52.0341 | 62.887 | 75.3447 | 89.5572 | 105.6811 | 123.8799 | 144.3234 | 167.1883 | 192.6581 | 220.9226 | 252.1786 | 286.6294 | 324.485 | 365.962 | 411.2838 | 460.6804 | 514.3884 | 572.6513 | 635.7189 | 703.848 | 777.3018 | 856.3505 | 941.2706 | 1032.3455 | 1129.8651
| 100 | 19.2864 | 24.8307 | 31.4754 | 39.3554 | 48.6134 | 59.3995 | 71.872 | 86.1964 | 102.5463 | 121.1027 | 142.0546 | 165.5984 | 191.9385 | 221.2869 | 253.8631 | 289.8947 | 329.6168 | 373.272 | 421.111 | 473.3921 | 530.381 | 592.3515 | 659.5849 | 732.3703 | 811.0045 | 895.7919 | 987.0448 | 1085.083 | 1190.2341 | 1302.8334
| 110 | 21.3317 | 27.5492 | 35.0111 | 43.8708 | 54.2899 | 66.4392 | 80.4981 | 96.6546 | 115.1056 | 136.0567 | 159.7224 | 186.3257 | 216.0986 | 249.2816 | 286.1241 | 326.8843 | 371.829 | 421.2338 | 475.3832 | 534.5702 | 599.0968 | 669.2735 | 745.4197 | 827.8635 | 916.9419 | 1013.0005 | 1116.3935 | 1227.4843 | 1346.6445 | 1474.2549
| 120 | 23.1737 | 30.0355 | 38.2841 | 48.091 | 59.6372 | 73.1138 | 88.7214 | 106.6705 | 127.1816 | 150.4846 | 176.8194 | 206.4359 | 239.5934 | 276.5611 | 317.6183 | 363.0537 | 413.1659 | 468.2635 | 528.6646 | 594.6972 | 666.6993 | 745.0183 | 830.0117 | 922.0466 | 1021.5001 | 1128.7589 | 1244.2195 | 1368.2884 | 1501.3817 | 1643.9252
| 130 | 24.7941 | 32.2678 | 41.2689 | 51.9867 | 64.6219 | 79.3855 | 96.4998 | 116.1976 | 138.7226 | 164.3295 | 193.2836 | 225.8612 | 262.3495 | 303.0462 | 348.2602 | 398.3111 | 453.5292 | 514.2558 | 580.8431 | 653.6538 | 733.0618 | 819.4516 | 913.2187 | 1014.7693 | 1124.5206 | 1242.9003 | 1370.3473 | 1507.3111 | 1654.2522 | 1811.6418
| 140 | 26.1763 | 34.2263 | 43.9418 | 55.5306 | 69.2124 | 85.2188 | 103.7931 | 125.1907 | 149.6788 | 177.5365 | 209.0546 | 244.5361 | 284.2955 | 328.6594 | 377.9664 | 432.5666 | 492.8224 | 559.1077 | 631.8084 | 711.3225 | 798.0595 | 892.4411 | 994.9007 | 1105.8836 | 1225.8469 | 1355.2598 | 1494.6032 | 1644.3699 | 1805.0646 | 1977.2038
| 150 | 27.3062 | 35.8933 | 46.2817 | 58.6975 | 73.3796 | 90.58 | 110.5633 | 133.6073 | 160.0027 | 190.053 | 224.0746 | 262.3968 | 305.3621 | 353.3256 | 406.6555 | 465.7327 | 530.9512 | 602.7179 | 681.4527 | 767.5881 | 861.5699 | 963.8566 | 1074.9196 | 1195.2433 | 1325.325 | 1465.6749 | 1616.8161 | 1779.2847 | 1953.6297 | 2140.4128
| 160 | 28.1718 | 37.2534 | 48.2695 | 61.4645 | 77.0966 | 95.4379 | 116.7748 | 141.4071 | 169.649 | 201.8286 | 238.2877 | 279.3824 | 325.4825 | 376.9719 | 434.2484 | 497.7238 | 567.8238 | 644.988 | 729.6702 | 822.3379 | 923.4727 | 1033.5702 | 1153.1397 | 1282.7047 | 1422.8027 | 1573.985 | 1736.8169 | 1911.8776 | 2099.7605 | 2301.0726
| 170 | 28.7639 | 38.2938 | 49.8888 | 63.8113 | 80.339 | 99.7641 | 122.3944 | 148.5522 | 178.5751 | 212.8156 | 251.6411 | 295.4342 | 344.5924 | 399.5281 | 460.669 | 528.4573 | 603.3508 | 685.8218 | 776.3579 | 875.4616 | 983.6503 | 1101.4566 | 1229.428 | 1368.1269 | 1518.131 | 1680.0325 | 1854.4392 | 2041.9734 | 2243.2727 | 2458.9896
| 180 | 29.0759 | 39.0047 | 51.126 | 65.7206 | 83.0853 | 103.5328 | 127.392 | 155.0078 | 186.7411 | 222.969 | 264.0844 | 310.4964 | 362.6302 | 420.9268 | 485.8434 | 557.8533 | 637.4457 | 725.126 | 821.4156 | 926.8517 | 1041.9878 | 1167.3935 | 1303.6542 | 1451.3716 | 1611.1631 | 1783.6625 | 1969.5194 | 2169.3996 | 2383.9849 | 2613.973
| 190 | 29.1271 | 39.3791 | 51.9706 | 67.1779 | 85.317 | 106.721 | 131.7402 | 160.7418 | 194.1102 | 232.2469 | 275.5704 | 324.5163 | 379.5374 | 441.1034 | 509.7012 | 585.8347 | 670.0251 | 762.8104 | 864.7459 | 976.4037 | 1098.3734 | 1231.2614 | 1375.6911 | 1532.3033 | 1701.7557 | 1884.7229 | 2081.897 | 2293.9868 | 2521.7185 | 2765.8351
| 200 | 29.1271 | 39.4405 | 52.4151 | 68.1719 | 87.0188 | 109.3094 | 135.4151 | 165.7256 | 200.6488 | 240.6105 | 286.055 | 337.4442 | 395.2587 | 459.9967 | 532.1749 | 612.3279 | 701.0086 | 798.7878 | 906.2548 | 1024.0165 | 1152.6985 | 1292.944 | 1445.4147 | 1610.7902 | 1789.7683 | 1983.0651 | 2191.4145 | 2415.5688 | 2656.2982 | 2914.3912
| 210 | 29.1271 | 39.4405 | 52.488 | 68.6948 | 88.1789 | 111.2816 | 138.3959 | 169.9338 | 206.3265 | 248.0246 | 295.4975 | 349.2341 | 409.7422 | 477.5489 | 553.2006 | 637.2625 | 730.3193 | 832.9747 | 945.8517 | 1069.5923 | 1204.8577 | 1352.3285 | 1512.7041 | 1686.7034 | 1875.0642 | 2078.5437 | 2297.918 | 2533.9826 | 2787.5521 | 3059.4603
| 220 | 29.1271 | 39.4405 | 52.488 | 68.7805 | 88.7889 | 112.6252 | 140.6656 | 173.3446 | 211.1169 | 254.4573 | 303.861 | 359.8433 | 422.9397 | 493.7059 | 572.7179 | 660.5718 | 757.8839 | 865.2909 | 983.4495 | 1113.0367 | 1254.7496 | 1409.3057 | 1577.4426 | 1759.918 | 1957.5101 | 2171.017 | 2401.2571 | 2649.0692 | 2915.312 | 3200.8647
| 230 | 29.1271 | 39.4405 | 52.488 | 68.7805 | 88.8889 | 113.3315 | 142.2112 | 175.9404 | 214.9971 | 259.8809 | 311.1123 | 369.2332 | 434.8067 | 508.4172 | 590.6703 | 682.1929 | 783.6331 | 895.6603 | 1018.9651 | 1154.2594 | 1302.2763 | 1463.7703 | 1639.5168 | 1830.3128 | 2036.9764 | 2260.3471 | 2501.2853 | 2760.6731 | 3039.4134 | 3338.4308
| 240 | 29.1271 | 39.4405 | 52.488 | 68.7805 | 88.8889 | 113.4472 | 143.0234 | 177.7071 | 217.9485 | 264.2715 | 317.2222 | 377.3691 | 445.3028 | 521.6365 | 607.0053 | 702.067 | 807.5014 | 924.0107 | 1052.3194 | 1193.1742 | 1347.3442 | 1515.6208 | 1698.8176 | 1897.7706 | 2113.338 | 2346.4002 | 2597.8602 | 2868.643 | 3159.6959 | 3471.9888
| 250 | 29.1271 | 39.4405 | 52.488 | 68.7805 | 88.8889 | 113.4472 | 143.1564 | 178.6352 | 219.9565 | 267.6095 | 322.1659 | 384.2206 | 454.392 | 533.3217 | 621.6748 | 720.1396 | 829.4277 | 950.2742 | 1083.4373 | 1229.6989 | 1389.8637 | 1564.7603 | 1755.2402 | 1962.1785 | 2186.4735 | 2429.0468 | 2690.8434 | 2972.8318 | 3276.0035 | 3601.3735
| 260 | 29.1271 | 39.4405 | 52.488 | 68.7805 | 88.8889 | 113.4472 | 143.1564 | 178.7873 | 221.0112 | 269.8799 | 325.9229 | 389.7617 | 462.0424 | 543.4352 | 634.6349 | 736.3604 | 849.3553 | 974.3873 | 1112.2487 | 1263.7559 | 1429.7499 | 1611.0961 | 1808.6841 | 2023.428 | 2256.2663 | 2508.1616 | 2780.1013 | 3073.0969 | 3388.1843 | 3726.4239
| 270 | 29.1271 | 39.4405 | 52.488 | 68.7805 | 88.8889 | 113.4472 | 143.1564 | 178.7873 | 221.184 | 271.0721 | 328.4774 | 393.9712 | 468.2272 | 551.9441 | 645.8465 | 750.6842 | 867.2322 | 996.2913 | 1138.6875 | 1295.2722 | 1466.9224 | 1654.5403 | 1859.0536 | 2081.4154 | 2322.6044 | 2583.6244 | 2865.5048 | 3169.3004 | 3496.0915 | 3846.9836
Höhe des Rollladenkastens [cm] |  | Breite B [cm] 170: 26

## Konsolen (hidden)
Anzahl der Konsolen
Prüfdruck [Pa] | 1200 | Breite B [cm]
|  | 160 | 170 | 180 | 190 | 200 | 210 | 220 | 230 | 240 | 250 | 260 | 270 | 280 | 290 | 300 | 310 | 320 | 330 | 340 | 350 | 360 | 370 | 380 | 390 | 400 | 410 | 420 | 430 | 440 | 450
Höhe mit Kasten H [cm] | 60 | bar: Breite B [cm] 160 to Breite B [cm] 450
70 | bar: Breite B [cm] 160 to Breite B [cm] 450
80 | bar: Breite B [cm] 160 to Breite B [cm] 450
90 | bar: Breite B [cm] 160 to Breite B [cm] 450
100 | bar: Breite B [cm] 160 to Breite B [cm] 450
110 | bar: Breite B [cm] 160 to Breite B [cm] 450
120 | bar: Breite B [cm] 160 to Breite B [cm] 450
| 130 | 1 | 1 | 1 | 1 | 1 | 1 | 1 | 1 | 1 | 1 | 1 | 1 | 1 | 1 | 1 | 1 | 1 | 1 | 1 | 1 | 1 | 1 | 1 | 1 | 1 | 1 | 1 | 2 | 2 | 2
| 140 | 1 | 1 | 1 | 1 | 1 | 1 | 1 | 1 | 1 | 1 | 1 | 1 | 1 | 1 | 1 | 1 | 1 | 1 | 1 | 1 | 1 | 1 | 1 | 1 | 2 | 2 | 2 | 2 | 2 | 2
| 150 | 1 | 1 | 1 | 1 | 1 | 1 | 1 | 1 | 1 | 1 | 1 | 1 | 1 | 1 | 1 | 1 | 1 | 1 | 1 | 1 | 1 | 1 | 2 | 2 | 2 | 2 | 2 | 2 | 2 | 2
| 160 | 1 | 1 | 1 | 1 | 1 | 1 | 1 | 1 | 1 | 1 | 1 | 1 | 1 | 1 | 1 | 1 | 1 | 1 | 1 | 1 | 2 | 2 | 2 | 2 | 2 | 2 | 2 | 2 | 2 | 2
| 170 | 1 | 1 | 1 | 1 | 1 | 1 | 1 | 1 | 1 | 1 | 1 | 1 | 1 | 1 | 1 | 1 | 1 | 1 | 2 | 2 | 2 | 2 | 2 | 2 | 2 | 2 | 2 | 2 | 2 | 2
| 180 | 1 | 1 | 1 | 1 | 1 | 1 | 1 | 1 | 1 | 1 | 1 | 1 | 1 | 1 | 1 | 1 | 1 | 2 | 2 | 2 | 2 | 2 | 2 | 2 | 2 | 2 | 2 | 2 | 2 | 2
| 190 | 1 | 1 | 1 | 1 | 1 | 1 | 1 | 1 | 1 | 1 | 1 | 1 | 1 | 1 | 1 | 1 | 2 | 2 | 2 | 2 | 2 | 2 | 2 | 2 | 2 | 2 | 2 | 2 | 2 | 2
| 200 | 1 | 1 | 1 | 1 | 1 | 1 | 1 | 1 | 1 | 1 | 1 | 1 | 1 | 1 | 1 | 2 | 2 | 2 | 2 | 2 | 2 | 2 | 2 | 2 | 2 | 2 | 2 | 2 | 2 | 2
| 210 | 1 | 1 | 1 | 1 | 1 | 1 | 1 | 1 | 1 | 1 | 1 | 1 | 1 | 1 | 1 | 2 | 2 | 2 | 2 | 2 | 2 | 2 | 2 | 2 | 2 | 2 | 2 | 2 | 2 | 2
| 220 | 1 | 1 | 1 | 1 | 1 | 1 | 1 | 1 | 1 | 1 | 1 | 1 | 1 | 1 | 1 | 2 | 2 | 2 | 2 | 2 | 2 | 2 | 2 | 2 | 2 | 2 | 2 | 2 | 2 | 2
| 230 | 1 | 1 | 1 | 1 | 1 | 1 | 1 | 1 | 1 | 1 | 1 | 1 | 1 | 1 | 1 | 2 | 2 | 2 | 2 | 2 | 2 | 2 | 2 | 2 | 2 | 2 | 2 | 2 | 2 | 2
| 240 | 1 | 1 | 1 | 1 | 1 | 1 | 1 | 1 | 1 | 1 | 1 | 1 | 1 | 1 | 1 | 2 | 2 | 2 | 2 | 2 | 2 | 2 | 2 | 2 | 2 | 2 | 2 | 2 | 2 | 2
| 250 | 1 | 1 | 1 | 1 | 1 | 1 | 1 | 1 | 1 | 1 | 1 | 1 | 1 | 1 | 1 | 2 | 2 | 2 | 2 | 2 | 2 | 2 | 2 | 2 | 2 | 2 | 2 | 2 | 2 | 2
| 260 | 1 | 1 | 1 | 1 | 1 | 1 | 1 | 1 | 1 | 1 | 1 | 1 | 1 | 1 | 1 | 2 | 2 | 2 | 2 | 2 | 2 | 2 | 2 | 2 | 2 | 2 | 2 | 2 | 2 | 3
| 270 | 1 | 1 | 1 | 1 | 1 | 1 | 1 | 1 | 1 | 1 | 1 | 1 | 1 | 1 | 1 | 2 | 2 | 2 | 2 | 2 | 2 | 2 | 2 | 2 | 2 | 2 | 2 | 2 | 3 | 3
Höhe des Rollladenkastens [cm] |  | Breite B [cm] 170: 26; Breite B [cm] 190: Zulässige Belastung einer Statikkonsole [kN]. Teilsicherheitsbeiwert von 1,5 ist berücksichtigt worden.; Breite B [cm] 410: 2.3

## 5609 (hidden)
Trägheitsmoment von Verstärkungseisen zwischen Fenster und Rollladenkasten
Iy [cm^4]
[14 empty] | Verstärkungseisen im Blendrahmen |  |  |  |  | 2.26
Prüfdruck [Pa] | 1200 | Breite B [cm]
|  | 160 | 170 | 180 | 190 | 200 | 210 | 220 | 230 | 240 | 250 | 260 | 270 | 280 | 290 | 300 | 310 | 320 | 330 | 340 | 350 | 360 | 370 | 380 | 390 | 400 | 410 | 420 | 430 | 440 | 450
Höhe mit Kasten H [cm] | 60 | 1.0176 | 1.2231 | 1.4544 | 1.713 | 2.0005 | 2.3183 | 2.668 | 3.0511 | 3.4691 | 3.9236 | 4.4159 | 4.9478 | 5.5206 | 6.136 | 6.7953 | 7.7502 | 8.8023 | 9.9579 | 11.2237 | 12.6064 | 14.1129 | 15.7506 | 17.5267 | 19.4489 | 21.525 | 23.7628 | 26.1708 | 28.7571 | 31.5305 | 34.4998
| 70 | 1.3007 | 1.5656 | 1.8639 | 2.1976 | 2.5686 | 2.9789 | 3.4304 | 3.9251 | 4.4651 | 5.0521 | 5.6883 | 6.3756 | 7.1159 | 7.9111 | 8.7634 | 9.9971 | 11.3564 | 12.8497 | 14.4855 | 16.2725 | 18.2198 | 20.3366 | 22.6326 | 25.1175 | 27.8015 | 30.6948 | 33.8081 | 37.1523 | 40.7384 | 44.5779
| 80 | 1.5716 | 1.8951 | 2.2596 | 2.6675 | 3.1212 | 3.6232 | 4.1757 | 4.7813 | 5.4424 | 6.1613 | 6.9405 | 7.7823 | 8.6893 | 9.6637 | 10.7081 | 12.2189 | 13.8839 | 15.7132 | 17.7172 | 19.9067 | 22.2929 | 24.887 | 27.7008 | 30.7464 | 34.0362 | 37.5829 | 41.3994 | 45.4991 | 49.8957 | 54.6032
| 90 | 1.8276 | 2.2088 | 2.6385 | 3.1196 | 3.6551 | 4.2477 | 4.9003 | 5.6158 | 6.3969 | 7.2467 | 8.1679 | 9.1634 | 10.236 | 11.3887 | 12.6242 | 14.4102 | 16.3788 | 18.542 | 20.9121 | 23.5019 | 26.3246 | 29.3936 | 32.7229 | 36.3268 | 40.2199 | 44.4172 | 48.9343 | 53.7869 | 58.9912 | 64.5637
| 100 | 2.0664 | 2.5039 | 2.9977 | 3.5509 | 4.1669 | 4.8489 | 5.6004 | 6.4246 | 7.3247 | 8.3042 | 9.3662 | 10.5142 | 11.7513 | 13.081 | 14.5065 | 16.5654 | 18.8352 | 21.3298 | 24.0635 | 27.051 | 30.3075 | 33.8487 | 37.6906 | 41.8497 | 46.3431 | 51.1881 | 56.4026 | 62.0047 | 68.0134 | 74.4476
| 110 | 2.2855 | 2.7781 | 3.3344 | 3.9583 | 4.6534 | 5.4236 | 6.2726 | 7.2041 | 8.2218 | 9.3296 | 10.5311 | 11.8302 | 13.2305 | 14.7359 | 16.3499 | 18.6791 | 21.2474 | 24.0705 | 27.1648 | 30.5469 | 34.2341 | 38.2442 | 42.5954 | 47.3065 | 52.3967 | 57.8857 | 63.7939 | 70.142 | 76.9511 | 84.2431
| 120 | 2.4829 | 3.0288 | 3.6461 | 4.339 | 5.1118 | 5.9685 | 6.9134 | 7.9506 | 9.0844 | 10.3189 | 11.6584 | 13.107 | 14.669 | 16.3484 | 18.1496 | 20.7459 | 23.6095 | 26.7579 | 30.2094 | 33.9827 | 38.0971 | 42.5725 | 47.4292 | 52.6884 | 58.3714 | 64.5005 | 71.0983 | 78.1879 | 85.7932 | 93.9386
| 130 | 2.6565 | 3.2539 | 3.9304 | 4.6905 | 5.539 | 6.4805 | 7.5195 | 8.6607 | 9.9088 | 11.2683 | 12.744 | 14.3404 | 16.0622 | 17.9141 | 19.9006 | 22.7606 | 25.916 | 29.386 | 33.191 | 37.3516 | 41.8892 | 46.8258 | 52.1839 | 57.9868 | 64.2583 | 71.0229 | 78.3056 | 86.1321 | 94.5287 | 103.5224
| 140 | 2.8046 | 3.4514 | 4.1849 | 5.0103 | 5.9325 | 6.9566 | 8.0878 | 9.331 | 10.6913 | 12.1739 | 13.7838 | 15.5261 | 17.4058 | 19.4281 | 21.5981 | 24.7181 | 28.1613 | 31.949 | 36.1033 | 40.647 | 45.6034 | 50.9966 | 56.8515 | 63.1933 | 70.0484 | 77.4434 | 85.4059 | 93.964 | 103.1465 | 112.9831
| 150 | 2.9257 | 3.6195 | 4.4078 | 5.296 | 6.2897 | 7.3943 | 8.6153 | 9.9583 | 11.4288 | 13.0322 | 14.7741 | 16.6601 | 18.6956 | 20.8862 | 23.2375 | 26.6133 | 30.3401 | 34.441 | 38.9402 | 43.8622 | 49.2326 | 55.0775 | 61.424 | 68.2996 | 75.7329 | 83.7528 | 92.3895 | 101.6734 | 111.636 | 122.3093
| 160 | 3.0184 | 3.7566 | 4.5971 | 5.5457 | 6.6083 | 7.7909 | 9.0993 | 10.5397 | 12.1178 | 13.8397 | 15.7113 | 17.7386 | 19.9275 | 22.2841 | 24.8142 | 28.4414 | 32.4471 | 36.8565 | 41.6954 | 46.9907 | 52.7699 | 59.0612 | 65.8937 | 73.2974 | 81.303 | 89.942 | 99.2467 | 109.2502 | 119.9863 | 131.4899
| 170 | 3.0818 | 3.8616 | 4.7513 | 5.7574 | 6.8862 | 8.144 | 9.5372 | 11.0722 | 12.7554 | 14.5931 | 16.5917 | 18.7577 | 21.0975 | 23.6174 | 26.3239 | 30.1976 | 34.4772 | 39.1898 | 44.3633 | 50.0264 | 56.2086 | 62.9404 | 70.253 | 78.1787 | 86.7503 | 96.0019 | 105.968 | 116.6842 | 128.187 | 140.5137
| 180 | 3.1153 | 3.9332 | 4.8691 | 5.9297 | 7.1216 | 8.4517 | 9.9266 | 11.5534 | 13.3387 | 15.2893 | 17.4122 | 19.7141 | 22.2018 | 24.8824 | 27.7625 | 31.8773 | 36.4255 | 41.4358 | 46.938 | 52.963 | 59.5422 | 66.7082 | 74.4945 | 82.9355 | 92.0665 | 101.9236 | 112.544 | 123.9657 | 136.2277 | 149.3699
| 190 | 3.1208 | 3.971 | 4.9496 | 6.0612 | 7.3129 | 8.7119 | 10.2655 | 11.9808 | 13.865 | 15.9255 | 18.1695 | 20.6042 | 23.237 | 26.0751 | 29.1258 | 33.4763 | 38.2871 | 43.5892 | 49.414 | 55.7945 | 62.7642 | 70.3578 | 78.6109 | 87.5602 | 97.2432 | 107.6985 | 118.9655 | 131.085 | 144.0982 | 158.0477
| 200 | 3.1208 | 3.9772 | 4.9919 | 6.1508 | 7.4588 | 8.9232 | 10.5518 | 12.3522 | 14.3321 | 16.499 | 18.8608 | 21.425 | 24.1995 | 27.1919 | 30.41 | 34.9902 | 40.0576 | 45.645 | 51.786 | 58.5152 | 65.8685 | 73.8825 | 82.5951 | 92.0452 | 102.2725 | 113.318 | 125.2237 | 138.0325 | 151.7885 | 166.5366
| 210 | 3.1208 | 3.9772 | 4.9989 | 6.198 | 7.5582 | 9.0842 | 10.7841 | 12.6659 | 14.7376 | 17.0074 | 19.4834 | 22.1736 | 25.0863 | 28.2295 | 31.6115 | 36.415 | 41.7325 | 47.5986 | 54.0487 | 61.1196 | 68.849 | 77.2759 | 86.4402 | 96.3831 | 107.1465 | 118.7739 | 131.3096 | 144.799 | 159.2887 | 174.8263
| 220 | 3.1208 | 3.9772 | 4.9989 | 6.2058 | 7.6105 | 9.1939 | 10.961 | 12.9201 | 15.0798 | 17.4485 | 20.0348 | 22.8472 | 25.8943 | 29.1846 | 32.7267 | 37.747 | 43.3077 | 49.4452 | 56.1971 | 63.6021 | 71.7 | 80.5318 | 90.1396 | 100.5667 | 111.8577 | 124.0581 | 137.2147 | 151.3754 | 166.5893 | 182.9066
| 230 | 3.1208 | 3.9772 | 4.9989 | 6.2058 | 7.619 | 9.2516 | 11.0814 | 13.1136 | 15.3569 | 17.8204 | 20.5129 | 23.4434 | 26.6208 | 30.0542 | 33.7526 | 38.9825 | 44.779 | 51.1806 | 58.2266 | 65.9577 | 74.4158 | 83.644 | 93.6867 | 104.5893 | 116.3987 | 129.1627 | 142.9306 | 157.7527 | 173.6808 | 190.7675
| 240 | 3.1208 | 3.9772 | 4.9989 | 6.2058 | 7.619 | 9.261 | 11.1447 | 13.2452 | 15.5678 | 18.1215 | 20.9158 | 23.9599 | 27.2634 | 30.8357 | 34.686 | 40.1181 | 46.1429 | 52.8006 | 60.1325 | 68.1814 | 76.9911 | 86.6069 | 97.0753 | 108.444 | 120.7622 | 134.08 | 148.4492 | 163.9225 | 180.5541 | 198.3994
| 250 | 3.1208 | 3.9772 | 4.9989 | 6.2058 | 7.619 | 9.261 | 11.155 | 13.3144 | 15.7112 | 18.3504 | 21.2417 | 24.395 | 27.8199 | 31.5264 | 35.5243 | 41.1508 | 47.3959 | 54.3014 | 61.9107 | 70.2685 | 79.4208 | 89.4149 | 100.2994 | 112.1245 | 124.9413 | 138.8027 | 153.7625 | 169.8761 | 187.2002 | 205.7928
| 260 | 3.1208 | 3.9772 | 4.9989 | 6.2058 | 7.619 | 9.261 | 11.155 | 13.3258 | 15.7865 | 18.506 | 21.4894 | 24.7468 | 28.2883 | 32.1243 | 36.2649 | 42.0777 | 48.5346 | 55.6793 | 63.5571 | 72.2146 | 81.7 | 92.0626 | 103.3534 | 115.6245 | 128.9295 | 143.3235 | 158.8629 | 175.6055 | 193.6105 | 212.9385
| 270 | 3.1208 | 3.9772 | 4.9989 | 6.2058 | 7.619 | 9.261 | 11.155 | 13.3258 | 15.7989 | 18.5878 | 21.6578 | 25.014 | 28.667 | 32.6272 | 36.9055 | 42.8962 | 49.5561 | 56.9309 | 65.0679 | 74.0156 | 83.8241 | 94.5452 | 106.2316 | 118.938 | 132.7203 | 147.6357 | 163.7431 | 181.1029 | 199.7767 | 219.8276
E [MPa] | 210000 | Breite B [cm] 160: Durchbiegung Klasse A, B, C (1/x); Breite B [cm] 190: 200; Breite B [cm] 200: Höhe des Rollladenkastens [cm]; Breite B [cm] 230: 26; Breite B [cm] 250: Trägheitsmoment des Verstärkungseisens im Blendrahmen zum Iy von 5609 addieren. Zulässige Rahmendurchbiegung nach DIN EN 12210 Klasse B ist 1/200 der Breite, jedoch maximal 1,5cm. 5609 zusammen mit einem Rechteckrohr 30x30x1,5 hat ein Trägheitsmoment von 10,5 cm^4.